## Sheet1
Id	Designator	Package	Quantity	Designation	Supplier and ref
1	F1	WireConnection_0.80mmDrill	1	FUSE_F
2	U1	QFN-48-1EP_7x7mm_Pitch0.5mm	1	MK20DX128VFT5
3	C1,C3,C4,C5,C7,C8,C9,C10,C11,C13	C_0805	10	100n
4	C2,C6,C12	C_0805	3	2.2u
5	D1,D3	SOT-23	2	BAS40-05
6	D2	LED_0603	1	LED
7	R1	R_0805	1	470
8	R2,R3	R_0805	2	33
9	R4,R6	R_0805	2	1k
10	R5	R_0805	1	10k
11	SW1	SW_SPST_EVQPE1	1	SW_PUSH
12	U2	SOT-223	1	LT1129CST-3.3
13	U3	SOIC-14_N	1	74LS126
14	X3	SD_Card_Receptacle	1	MOLEX-MICRO-SD
15	L1,L2,L3	Neosid_Inductor_SM1206	3	INDUCTOR_F
16	JP1,JP2,JP3	PINHEAD1-2	3	JUMPER_F
17	Y1	ABM3	1	Crystal
18	Y2	Crystal_Round_Horizontal_3mm_BigPad	1	Crystal_Small
19	P1,P2,P3,P4,P5,P6,P7,P8,P9,P10,P11,P12,P13,P14,P15,P16,P17,P18,P19,P20,P21,P22,P23,P27,P28,P29,P30,P31,P33,P41,VBATT1,GND1	PIN1	32	CONN_1
20	CON1	USB_Micro-B	1	USB-MINI-B
21	P24,P37,P25,P26,P32,P34,P36	PINC	7	CONN_1
22	P38,P35	CONN-2x5-1.27-SMT	2	CONN_5X2